## EthernetCard
Designator | Value | Qty | Link
C1,C2,C3,C5,C6,C8,C11 | 100nF | 7 | CC0603KRX7R9BB104
C4,C14,C15 | 10uF | 3 | GRM188R61E106KA73D
C7 | 1uF | 1 | CL10B105KA8NNNC
C9, C10 | 22pF | 2 | MCF03JTN500220
C12,C13 | 100pF | 2 | CL10C101JB8NNNC
C16 | 100uF/35V | 1 | SC1H227M10010VR
C17 | 1000uF/16V | 1 | CAP.EL.1000uF 10V 10x10 105C 2000Hrs SMD | SC1C108M10010VR
D1,D3,D5 | LED | 3 | 27-21/R6C-AP1Q2B/3C
D6 | SS34 | 1 | SS34-DO214AB-HT
J1 | USB_C_Receptacle_USB2.0_16P | 1 | USB-C
L1 | L | 1 | SRI1207-221K
R1,R3,R4 | 10K | 3 | RC0603JR-0710KL
R2,R7,R12 | 1K | 3 | PS03W4F1001T5E
R5 | 120R | 1 | PS03W4F1200T5E
R9,R10 | 5.1K | 2
SW1 | SW_SPST | 1 | L-KLS7-TS3611-2.5-180-T
U1 | STM32F103C8Tx | 1 | STM32F030C8T6
U2 | AMS1117-3.3 | 1 | AMS1117-3.3
U3 | MCP2551-I-SN | 1 | MCP2551T-I/SN
U4 | USBLC6-2SC6 | 1 | USBLC6-2SC6
U5 | LM2576HVS-5 | 1 | LM2576HVS-5
Y2 | Crystal_Small | 1 | ABM3-8.000MHZ-D2Y-T
D7,D8,D9,D10,D11 | ESD5Z3.3T5G | 6 | ESD5Z3.3T5G
D2 | DUP2105SOQ-7 | 1 | DUP2105SOQ-7